## Результаты
ID источника | Строка источника | ID соответствия | Строка соответствия | Оценка | Решение | Пояснение
X5-СМР2 | Демонтаж перегородки из газобетонных блоков толщиной 200 мм | 196.Д.КРП.Э.СТ.1 | Демонтаж перегородки из газобетонных блоков толщиной до 300 мм | 100 | Сопоставлено | выбор языковой модели
X5-СМР8 | Перегородка с двухслойными обшивками из КНАУФ-листов 2х12,5мм(ГСП-А) на одинарном металлическом каркасе (ПН -75х40х0,6 мм, ПС - 75х50х0,6 мм), с заполнением минераловатными плитами АкустиКНАУФ 75 мм. Комплектная система КНАУФ - С112. Общая толщина - 125мм. | 2285.ПЕР.К.СТ.1 | С 112: Устройство перегородок из ГКЛ с обшивкой с двух сторон в 2 слоя с звукоизоляцией по металлическому каркасу ПН/ПС с шагом стоечных профилей 600 мм, толщиной 100-150 мм | 100 | Сопоставлено | выбор языковой модели
X5-СМР9 | РАДИУСНАЯ Перегородка с двухслойными обшивками из КНАУФ-листов 2х12,5мм(ГСП-А) на одинарном металлическом каркасе (ПН -75х40х0,6 мм, ПС - 75х50х0,6 мм), с заполнением минераловатными плитами АкустиКНАУФ 75 мм. Комплектная система КНАУФ - С112. Общая толщина - 125мм. | 2425.ПЕР.К.СТ.8 | С 112: Устройство радиусных перегородок из ГКЛ с обшивкой с двух сторон в 2 слоя с звукоизоляцией по металлическому каркасу ПН/ПС с шагом стоечных профилей менее 300 мм, толщиной 100-150 мм | 100 | Сопоставлено | выбор языковой модели
X5-СМР27 | Перегородка цельностеклянная каркасная двойного остекления, 75 мм. Композиционный состав: 10 мм закаленное марки М1 / 55 мм дистанционная рамка (RAL7021) / 10 мм закаленное марки М1. Звукоизоляция - 46 дб. Профиль по периметру проема - 26h х75 мм, RAL7021; Вертикальный профиль между секциями витража - 40х76 мм, RAL7021. Высота 2600 мм | 3112.ИНД.К.СТ.2 | Устройство стеклянной двойной прямой перегородки | 100 | Сопоставлено | выбор языковой модели
X5-СМР35 | Усиление каркасных перегородок для монтажа навесного оборудования в помещениях с требованиями по классу пожарной безопасности КМ0, КМ1 выполнять при помощи уменьшения шага стоечных профилей в зоне усиления | 2726.КР.Э.СТ.15 | Перегородка: Монтаж каркаса - шаг 300 мм | 100 | Сопоставлено | выбор языковой модели
X5-СМР37 | Усиление дверных проемов UA-профилем 100 мм | 2946.УСЛ.Э.СТ.5 | Усиление проемов КНАУФ UA-профилем усиленным | 100 | Сопоставлено | выбор языковой модели
X5-СМР38 | Усиление ГКЛ перегородок влагостойкой трудногорючей фанерой 12 мм ФСФ-ТВ10/12мм/ гладкой OSB плитой 12мм под ТВ-экраны, подвесные тумбы/шкафы | 2943.УСЛ.Э.СТ.2 | Усиление ГКЛ перегородок (СМЛ, фанерой с обработкой огнебиозащитой и т.п.) | 100 | Сопоставлено | выбор языковой модели
X5-СМР50 | Гипсовая штукатурка Dauer SLIDER INTERIER 36W ( белая) / Dauer SLIDER INTERIER 38W ( белая). Выравнивание производить по технологии производителя. Толщина до 20мм. Включая грунтовку. | 5568.ШТ.Э.СТ.7 | Штукатурка стен гипсовая толщиной до 20 мм (гипсовая) | 100 | Сопоставлено | выбор языковой модели
X5-СМР51 | Грунтовка поверхности ГКЛ перегородок | 5602.ГР.Э.СТ.1 | Грунтовка стен, колонн | 100 | Сопоставлено | выбор языковой модели
X5-СМР52 | Подготовка стен из ГКЛ Кнауф по МК под окраску с помощью шпаклевки "Унифлот" по ТТК | 5474.ШП.К.СТ.1 | Шпатлевка ГКЛ перегородок в 2 слоя | 100 | Сопоставлено | выбор языковой модели
X5-СМР53 | Бандаж швов ГКЛ перегородок | 6137.ПМ.Э.11 | Бандаж швов ГКЛ перегородок и обшивки | 100 | Сопоставлено | выбор языковой модели
X5-СМР98 | Обеспыливание пола (грунтовка плиты перекрытия) с применением глубокопроникающей грунтовки | 3004.ФП.Э3.ПЛ.1 | Обеспыливание и нанесение кистью грунтовки с колером | 100 | Сопоставлено | выбор языковой модели
X5-СМР99 | Грунтовка укрепляющая VETONIT prim multi universal 3 слоя | 5602.ГР.Э.СТ.1 | Грунтовка стен, колонн | 100 | Сопоставлено | выбор языковой модели
X5-СМР100 | Выравнивающая цементно-песчаная стяжка М150, арм. сеткой 4Вр 100х100мм, толщина 60мм; | 2996.СТЖ.Э.ПЛ.5 | Устройство цементно-песчаной стяжки, армированной сеткой, по маякам, толщиной 50 мм (полусухая) | 100 | Сопоставлено | выбор языковой модели
X5-СМР108 | Ковровая плитка IVC Unchained 904 Размер 500х500 мм Толщина 7 мм Цвет теплый серый 904 | 3009.КВР.Э.ПЛ.1 | Устройство покрытий полов из ковровой плитки | 100 | Сопоставлено | выбор языковой модели
X5-СМР109 | Ковровая плитка IVC Unchained 848 Размер 500х500 мм Толщина 7 мм Цвет графит 848 См. раскладку в проекте, в примечаниях указать процент расхода. | 3009.КВР.Э.ПЛ.1 | Устройство покрытий полов из ковровой плитки | 100 | Сопоставлено | выбор языковой модели
X5-СМР110 | Ковровая плитка Tarkett Desso Urquiola AD03 9935 B8 Размер 500х500 мм Толщина 6,5 мм Цвет AD03 9935 См. раскладку в проекте, в примечаниях указать процент расхода. | 3009.КВР.Э.ПЛ.1 | Устройство покрытий полов из ковровой плитки | 100 | Сопоставлено | выбор языковой модели
X5-СМР111 | Ковровая плитка Forbo Tessera Infused Размер 500х500 мм Толщина 6,7 мм Цвет зеленый - 4510 wistful walk | 3009.КВР.Э.ПЛ.1 | Устройство покрытий полов из ковровой плитки | 100 | Сопоставлено | выбор языковой модели
X5-СМР112 | Ковровая плитка Forbo Tessera Twine Размер 500х500 мм Толщина 6,4 мм Цвет теплый серый - 5004 terre thread | 3009.КВР.Э.ПЛ.1 | Устройство покрытий полов из ковровой плитки | 100 | Сопоставлено | выбор языковой модели
X5-СМР113 | Ковровая плитка Enlaced - Desso Enlaced AD43 4311 B8 Размер 500х500 мм Толщина 6,5 мм Цвет красный 4311 B8 См. раскладку в проекте, в примечаниях указать процент расхода. | 3009.КВР.Э.ПЛ.1 | Устройство покрытий полов из ковровой плитки | 100 | Сопоставлено | выбор языковой модели
X5-СМР127 | Плинтус алюминиевый Hoger COFF Размер 60х15 мм Цвет RAL7021 | 3015.ПЛН.Э.ПЛ.4 | Устройство МДФ, деревянных, алюминиевых и гибких ПВХ плинтусов на клею | 100 | Сопоставлено | выбор языковой модели
X5-СМР128 | Плинтус РАДИУСНЫЙ алюминиевый Hoger COFF Размер 60х15 мм Цвет RAL7021 | 3015.ПЛН.Э.ПЛ.4 | Устройство МДФ, деревянных, алюминиевых и гибких ПВХ плинтусов на клею | 100 | Сопоставлено | выбор языковой модели
X5-СМР130 | Стыковочный профиль Hoger Ramo Размер 23х8 мм (Ковровая плитка + ПВХ покрытие) Цвет AISI 304, поверхность шлифованная | 3016.ПЛН.Э.ПЛ.5 | Установка алюминиевых соединителей разных видов напольных покрытий (порожки) | 100 | Сопоставлено | выбор языковой модели
X5-СМР131 | Стыковочный профиль Hoger Ramo Размер 23х12 мм (Керамогранит + ПВХ покрытие) Цвет AISI 304, поверхность шлифованная | 3016.ПЛН.Э.ПЛ.5 | Установка алюминиевых соединителей разных видов напольных покрытий (порожки) | 100 | Сопоставлено | выбор языковой модели
X5-СМР135 | Подвесной потолок из КНАУФ-листов (ГСП-А) на двухуровневом металлическом каркасе с обшивкой в 2 слоя. Комплектная система КНАУФ - П112. | 2462.ПТ.К.ПТ.7 | П112: Подвесной потолок из гипсокартона 1 слой и 1 слой с усилением листом СМЛ | 100 | Сопоставлено | выбор языковой модели
X5-СМР136 | Подвесной потолок из КНАУФ-листов (ГСП-H2) на двухуровневом металлическом каркасе с обшивкой в 2 слоя. Комплектная система КНАУФ - П112. | 2462.ПТ.К.ПТ.7 | П112: Подвесной потолок из гипсокартона 1 слой и 1 слой с усилением листом СМЛ | 100 | Сопоставлено | выбор языковой модели
X5-СМР137 | Подвесной потолок из КНАУФ-Акустика C2-12/25КВ-4ПК на двухуровневом металлическом каркасе с обшивкой в 2 слоя. Комплектная система КНАУФ - П27. | 2451.ПТ.К.ПТ.4 | Монтаж акустического потолка одноуровневого обшика в 2 слоя из перфорированных гипсокартонных листов | 100 | Сопоставлено | выбор языковой модели
X5-СМР138 | Подвесной потолок из КНАУФ-листов (ГСП-H2) на двухуровневом металлическом каркасе с обшивкой в 2 слоя. Комплектная система КНАУФ - П112. | 2462.ПТ.К.ПТ.7 | П112: Подвесной потолок из гипсокартона 1 слой и 1 слой с усилением листом СМЛ | 100 | Сопоставлено | выбор языковой модели
X5-СМР139 | Подвесной потолок из КНАУФ-листов (ГСП-А) на двухуровневом металлическом каркасе с обшивкой в 2 слоя. Комплектная система КНАУФ - П112. | 2462.ПТ.К.ПТ.7 | П112: Подвесной потолок из гипсокартона 1 слой и 1 слой с усилением листом СМЛ | 100 | Сопоставлено | выбор языковой модели
X5-СМР140 | Лючки в ГКЛ потолок 400х400 под окраску | 3023.ЛЮК.К.СТ.1 | Монтаж лючка до 400х400 мм (включая проем) | 100 | Сопоставлено | выбор языковой модели
X5-СМР142 | Устройство балки из ГКЛ над стеклянными перегородками с звукоизоляцией по металлическому каркасу ПН/ПС75, толщиной 125 мм, высотой 600 мм. Комплектная система Knauf C112 | 2819.ЛОБ.Э1.ПТ.4 | Лобик над стеклянными перегородками высотой до 800 мм: Монтаж каркаса (пог. м) | 100 | Сопоставлено | выбор языковой модели
X5-СМР145 | Устройство балки из ГКЛ с звукоизоляцией по металлическому каркасу ПН/ПС75, толщиной 125 мм, высотой 600 мм. Комплектная система Knauf C112 | 2470.БЛК.К.ПТ.1 | Устройство балки перепада высотой до 600 мм (м2) | 100 | Сопоставлено | выбор языковой модели
X5-СМР154 | Устройство лобика из ГКЛ Knauf с обшивкой в два слоя с одной стороны 2150 мм | 2562.ЛОБ.К.ПТ.3 | Устройство лобика под стеклянную перегородку высотой до 1300 мм | 100 | Сопоставлено | выбор языковой модели
X5-СМР164 | Обеспыливание, выравнивание (при необходимости) существующей плиты перекрытия | 2978.ОБС.Э.ПЛ.1 | Обеспыливание пола (плиты перекрытия, стяжки) | 100 | Сопоставлено | выбор языковой модели
X5-СМР166 | Высококачественная окраска с применением латексной глубокоматовой краски Dulux Acryl Matt(цвет по RAL9010) потолков из Кнауф-листов | 5868.ПО.К.ПТ.1 | Покраска ГКЛ потолка в 2 слоя | 100 | Сопоставлено | выбор языковой модели
X5-СМР167 | Высококачественная окраска с применением латексной глубокоматовой краски Dulux Acryl Matt (цвет по RAL 6011) потолков из Кнауф-листов | 5868.ПО.К.ПТ.1 | Покраска ГКЛ потолка в 2 слоя | 100 | Сопоставлено | выбор языковой модели
X5-СМР168 | Высококачественная окраска с применением латексной глубокоматовой краски Dulux Acryl Matt (цвет по RAL 000 35 00 - темно-серый) потолков из Кнауф-листов | 5868.ПО.К.ПТ.1 | Покраска ГКЛ потолка в 2 слоя | 100 | Сопоставлено | выбор языковой модели
X5-СМР176 | Оклейка стеклохостом Systexx V11 и подготовка под покраску балки над стеклянными перегородками из ГКЛ высотой 600 мм (с двух сторон). | 5992.СХ.Э.ПТ.24 | Оклейка стеклохолстом на клеевой основе и подготовка к покраске торцов и боковин на высоту 300 мм лобиков (балок) из ГКЛ над стеклянными и трансформируемыми перегородками | 100 | Сопоставлено | выбор языковой модели
X5-СМР179 | Оклейка стеклохостом Systexx V11 и подготовка под покраску балки из ГКЛ, высотой 600 мм (с двух сторон). | 5981.СХ.Э.ПТ.7 | Оклейка стеклохолстом на клеевой основе балки стыка/перепада уровней потолков высотой до 650 мм | 100 | Сопоставлено | выбор языковой модели
X5-СМР226 | Потолочная система Фокус Дг. Главная направляющая Alaid T24, Н=38мм, покраска RAL9010 | 3082.ИНД.Э1.ПТ.1 | Подвесной потолок модульный/кассетный: монтаж подсистемы | 100 | Сопоставлено | выбор языковой модели
X5-СМР230 | Войлочные подвесные панели KS Buro/Fetlx на подвесах. Толщина 10мм. Комплект - 5 элементов в 1 панели. Цвет: 15, Хризолит | 3078.ИНД.Э.ПТ.5 | Монтаж круглых/квадратных акустических панелей, от 500х500 до 1200х1200 мм | 100 | Сопоставлено | выбор языковой модели
X5-СМР233 | Войлочные подвесные панели KS Buro/ Feltx на подвесах. Толщина 10мм. Комплект - 1 элемент в 1 панели. Цвет: Белый кварц, 01 | 3078.ИНД.Э.ПТ.5 | Монтаж круглых/квадратных акустических панелей, от 500х500 до 1200х1200 мм | 100 | Сопоставлено | выбор языковой модели
X5-СМР234 | Акустические элементы "Квадрат" Экофон Соло. Размер 1000х1000мм. Цвет RAL 9010. | 3078.ИНД.Э.ПТ.5 | Монтаж круглых/квадратных акустических панелей, от 500х500 до 1200х1200 мм | 100 | Сопоставлено | выбор языковой модели
X5-СМР237 | Подвесные алюминиевые трубки гнутой формы Relais/Prox, сечение 20-30 мм. Цвет: RAL9010 (белый). Крепление к плите перекрытия на стальных подвесах. | 4677.СВ.Э.ПР.2 | Монтаж световой линии подвесной | 100 | Сопоставлено | выбор языковой модели
X5-СМР238 | Устройство балки из ГКЛ над трансформируемыми перегородками с звукоизоляцией по металлическому каркасу ПН/ПС75, толщиной 125 мм, высотой 1200 мм. Комплектная система Knauf C112 | 2576.ЛОБ.К.ПТ.5 | Устройство лобика над трансформируемыми перегородками высотой до 800 мм | 100 | Сопоставлено | выбор языковой модели
X5-СМР239 | Устройство балки из ГКЛ над трансформируемыми перегородками с звукоизоляцией по металлическому каркасу ПН/ПС75, толщиной 125 мм, высотой 600 мм. Комплектная система Knauf C112 | 2576.ЛОБ.К.ПТ.5 | Устройство лобика над трансформируемыми перегородками высотой до 800 мм | 100 | Сопоставлено | выбор языковой модели
X5-СМР101 | Керамзитобетонная стяжка D600 (толщина определяется толщиной финишного покрытия) |  |  |  | Не найдено | Кандидаты не найдены.
X5-СМР150 | Устройство балки вдоль фасадного остекления высотой до 600 мм |  |  |  | Не найдено | Кандидаты не найдены.
X5-СМР231 | Войлочные подвесные панели KS Buro/Fetlx на подвесах. Толщина 10мм. Комплект - 1 элемент в 1 панели. Цвет: 15, Хризолит |  |  |  | Не найдено | Кандидаты не найдены.
X5-СМР232 | Войлочные подвесные панели KS Buro/ Feltx на подвесах. Толщина 10мм. Комплект - 5 элементов в 1 панели. Цвет: Белый кварц, 01 |  |  |  | Не найдено | Кандидаты не найдены.